## колич.
Обект: Язовир "Белопопци" - ремонтни дейности по възстановяването му за предтазване на населението и площите под него от бедствия и аварии
Количествено - стойностна сметка
№ | ВИД РАБОТА |  |  | мярка | колич. | ед. цена | стойност
Строителна част
І.Язовирна стена
1 | Почистване на фуги по водния откос на язовирната |  |  | м2 | 522
стена и по корона дига
2 | Подложка от баластра 25см |  |  | м3 | 93.5
3 | Подложен бетон 10см |  |  | м3 | 52.2
4 | Арматурна мрежа ф4мм 10/10см |  |  | м2 | 374
5 | Кофраж по дължина и напречна |  |  | м2 | 128.8
6 | Подложен пясък под тротоарни плочи |  |  | м3 | 6.96
7 | Полагане на армиран бетон В12.5 d=15см |  |  | м3 | 82.21
8 | Готови бетонови плочи за тротоар 30/30/4.5см |  |  | бр | 261
9 | Доставка и полагане на видими бетонови бордюри
| 20/15/50 |  |  | м | 87
10 | Настилка от бетонови плочи |  |  | м2 | 87
11 | Направа на парапет с h=0.9м изработка и монтаж |  |  | м | 87
12 | Доставка на паркинг елементи от полиетилен-висока |  |  | м2 | 1793
плътност НДРЕ за облицовка на сухия откос
13 | Тънък изкоп в з.п. ръчно за почистване на сухия откос |  |  |  | 1793
| за легло на паркинг елементите |  |  | м2
14 | Транспорт на паркинг елементите |  |  | км | 76
15 | Настилка от решетъчни тела за паркинг |  |  | м2 | 1793
16 | Запълване на фуги с асфалтов мастик с дълбочина |  |  | м | 95
до 12см
17 | Транспорт на бетонови плочи и бордюри |  |  | км | 76
18 | Транспорт на парапет |  |  | км | 76
Направа на ограда
19 | Стоманобетонови колове 8/8/230 |  |  | бр | 75
20 | Стоманена поцинкована мрежа |  |  | кг | 529
21 | Желязна врата |  |  | бр | 1
22 | Желязна врата |  |  | бр | 1
23 | Превоз с бордова кола на ст.мрежа |  |  | кг | 529
24 | Доставка и транспорт на железни врати на 30 км |  |  | бр | 2
25 | Транспорт на ст.бетонови колове на 30км |  |  | бр | 75
ІІ.Преливник
1 | Разбиване на бетон с къртач до дъното на отворите |  |  | м3 | 5.9
на савачетата и преградната стена
2 | Натоварване на строителни отпадъци на камион с |  |  | м3 | 5.88
багер
3 | Извозване на строителни отпадъци с камион на 15км |  |  | м3 | 5.9
4 | Пробиване на дупки 10/10мм l=20см за арматура в
съществуващ бетон
|  | по 2 дупки на м - 29х2=58дупки |  | бр | 58
5 | Изработване и монтаж на армировка- обикновена
и средно сложна ф6÷ф12мм от стомана А1
|  | ф10-40мх0.617кг=24.68кг |  | кг | 24.7
|  | ф6- 180х0.222кг=39.96кг |  | кг | 40
|  |  | Общо: | кг | 64.7
6 | Кофраж за стени на преливника |  |  | м2 | 28.5
7 | Доставка и полагане на армиран бетонВ20 за стени |  |  | м3 | 4.56
8 | Вибриране на бетон |  |  | м3 | 4.56
9 | Полагане на армиран бетон В20 за плочи |  |  | м3 | 3.6
10 | Мрежа ст.армировъчна ф5 20/20см |  |  | м2 | 24
11 | Почистване на бързотока с вода и въздух под |  |  | м2 | 215
налягане
12 | Запълване на фуги с асфалтов мастик с дълбочина |  |  | м | 63
до 12см
13 | Циментова замазка, армирана с полиетиленови |  |  | м2 | 36
влакна /долна част на моста/
ІII.Основен изпускател
1 | Почистване от трева и храсти около шахтите на |  |  | м2 | 20
крановете
2 | Подмяна на спирателните кранове ф 300 |  |  | бр | 2
IV.Служебна сграда - фургон
Основи
1 | Изкоп до 0.6м и дълбочина до 2м ръчно |  |  | м3 | 10.24
в з.п.неукрепен
2 | Превоз на бетон с ръчна количка до |  |  | м3 | 10.24
30м хоризонтално разстояние
3 | Направа на баластрова подложка с деб. 0.20м |  |  | м3 | 10.24
4 | Направа и разваляне на кофраж за бетонов пояс |  |  | м2 | 1.6
5 | Полагане на армиран бетон клас В20 за плочи |  |  | м3 | 10.24
6 | Мрежа стоманена армировъчна 20/20 ф4 |  |  | м2 | 51.2
7 | Транспорт на бетон |  |  | м3 | 10.24
8 | Доставка на фургон за служебна сграда 6/2.4/2.2 |  |  | бр | 1
V. Дворен клозет
1 | Изкоп до 0.6м и дълбочина до 2м ръчно в ск.п. |  |  | м3 | 9.5
2 | Кофраж за основи |  |  | м2 | 10
3 | Кофраж за плочи и греди |  |  | м2 | 8.5
4 | Кофраж за ст.бет.корнизи, еркери и др.
| подпрени конзолно |  |  | м2 | 4.26
5 | Кофраж за ст.бет.плочи при деб.до 15см -
| капаци и канали |  |  | м2 | 0.53
6 | Изработка и монтаж на армировка -сложна
| ф6 - ф12 ст.АІ |  |  | кг | 114
7 | Полагане на арм.бетон В10 за основи и фундаменти |  |  | м3 | 3.42
8 | Полагане на армиран бетон за колони, греди - В15 |  |  | м3 | 0.5
9 | Полагане на армиран бетон за плочи - В15 |  |  | м3 | 0.57
10 | Полагане на бетон за козирки - В15 |  |  | м3 | 0.22
11 | Тухлена зидария 25см на вароциментов разтвор |  |  | м3 | 3.83
12 | Вътрешна варова мазилка по стени |  |  | м2 | 13
13 | Вътрешна варова мазилка по тавани |  |  | м2 | 2.04
14 | Външна гладка мазилка |  |  | м2 | 18
15 | Гланцирана циментова замазка |  |  | м2 | 2
16 | Изработване и монтаж на ст.врата по чертеж 22кг/м2 |  |  | кг | 36
17 | Блажна боя на стоманени конструкции, двукратно |  |  | м2 | 2
18 | Асфалтова мазилка 3 пласта |  |  | м2 | 7
Електро част
І. ВЛ 20kV. За МТП яз. Белопопци
Електромонтажни работи
1 | Доставка стоманорешетъчен стълб 20kV.- една тройка |  |  | т. | 4.17
2 | Изправяне на стоманорешетъчен стълб тип ЬМ20-951в равнинен терен |  |  | бр. | 2
3 | Изправяне на стоманорешетъчен стълб тип НМГ-951в равнинен терен |  |  | бр. | 1
4 | Направа и монтаж стоманорешетъчна конструкция за отклонителна конзола |  |  | кг. | 40
5 | Монтаж на носителна изолаторна верига с два елемента ЕН-ПС-70Д с доставка |  |  | бр. | 3
6 | Снемане на продоник върху лодка до 185 мм2 |  |  | бр. | 3
7 | Монтаж опъвателна изолаторна верига с два елемента ЕО-ПС-70Д с доставка |  |  | бр. | 18
8 | Монтаж трипроводна линия АС-50 в равнинен терен |  |  | км. | 0.15
9 | Кербоване на мостови съединения |  |  | бр. | 6
10 | Направа заземление на стоманорешетъчен стълб |  |  | бр. | 3
11 | Измерване на заземлението |  |  | бр. | 3
12 | Монтаж на РОС-20/200А |  |  | бр. | 1
13 | Боядисване на стоманорешетъчен стълб със сребърен феролит |  |  | м2 | 135
14 | Направа надписи и номерация върху стълбовете |  |  | бр. | 3
15 | Подготовка за прикачване нова въздушна линия ВН |  |  | бр. | 1
16 | Подготовка за изправяне на стълб в близост до линия под напрежение |  |  | бр. | 2
17 | Направа на пикетаж |  |  | км. | 0.15
18 | Демонтаж стоманобетонов стълб НЦ-501 |  |  | бр. | 1
19 | Демонтаж изолатори |  |  | бр. | 3
20 | Демонтаж конзоли от СБС |  |  | бр. | 3
21 | Извозване на демонтираните материали на 30 км. |  |  | т. | 1
Доставка машини и съоръжения
1 | Трифазен секционен разединител РОС-20/200А комплект с ръчно лостово задвижване |  |  | бр. | 1
Мачтов трафопост и осветление на язовирната корона
Електромонтажни работи
1 | Монтаж апаратура 20 ква. на мачтов трафопост с транформатор 25 ква., вкл. доставка и изправяне на стоманорешетъчен стълб км951 |  |  | компл. | 1
2 | Монтаж вентилни отводи 20 кв, 3 бр. |  |  | група | 1
3 | Доставка стоманотръбен стълб за парково осветително тяло с височина 4,5 м. |  |  | бр. | 8
4 | Доставка парково осветително тяло със живачна лампа 125 вт. |  |  | бр. | 8
5 | Изправяне на стоманотръбен стълб |  |  | бр. | 8
6 | Монтаж и свързване на осветително тяло на стълб |  |  | бр. | 8
7 | Направа изкоп 40/30 см. за полагане на PVC тръби -ръчно |  |  | м. | 100
8 | Доставка и полагане на PVC тръба ф 50 |  |  | м. | 300
9 | Направа кабелна шахта 400/400/300 мм. пред всеки стълб |  |  | бр. | 8
10 | Доставка кабел СВТ 3х2,5 кв. мм. |  |  | м. | 160
11 | Доставка кабел СВТ 3х6 кв. мм. |  |  | м. | 120
12 | Изтегляне горните кабели в PVC тръба |  |  | м. | 280
13 | Направа суха разделка на кабел 3х2,5 и 3х6 кв. мм. |  |  | бр. | 34
14 | Свързване кабелно жило до 6 кв. мм. с ухо |  |  | бр. | 102
15 | Направа изкоп 0,8/0,4 м.ръчно съсзариване и трамбоване - за заземителни инсталации |  |  | м. | 50
16 | Набиване колове от ъглова стомана L 63/63/6 мм. с дължина 1,5 м. |  |  | бр. | 6
17 | Направа на заземление със стоманена поцинкована шина 40/4 мм. със заварки |  |  | м. | 50
18 | Направа на заземление със стоманена поцинкована шина 40/4 мм. с болтова връзка |  |  | м. | 10
19 | Измерване съпротивлението на контур на защитно заземяване 8 чч/бр. |  |  | чч. | 24
20 | Измерване преходното съпротивление на апарати и шини, ток на утечка на разрядник, сфазиране на ел. мрежи и трансформатори - 6 чч/бр. |  |  | чч. | 30
21 | Наладка на силов трансформатор 25 ква. |  |  | чч. | 48
22 | Изпитване на апарати и кабели 1 ква с мегер |  |  | чч. | 12
Доставка машини и съоръжения
1 | Вентилни отводи 24 кв, 10 кА |  |  | бр. | 3
2 | Триполюсен трифазен разединител за открит монтаж РОМ 20/200,20кV, 200А |  |  | бр. | 1
3 | Ръчно лостово зодвижване за разединител РЛ315 |  |  | бр. | 1
4 | Високомощни предпазители ПрВПО-20/2-15А |  |  | бр. | 3
5 | Трифазен маслен трансформатор ТМ 25/20 25кVА, 20/0,4/0,231кV група YZ - 5 uk =4% |  |  | бр. | 1
6 | Ел. табло прислоен тип за монтаж на трафопоста с апаратура с/но чертеж, с размери 1000/1000/400 мм. за открит монтаж |  |  | бр. | 1
Предпазни и противопожарни средства
1 | Гумени диелектрични боти 20 кв. |  |  | чифт | 1
2 | Гумени диелектрични ръкавици 20 кв. |  |  | чифт | 1
3 | Диелектрични килимчета 20 кв. |  |  | бр. | 1
4 | Указател за напрежение 20 кв. |  |  | бр. | 1
5 | Гумени диелектрични ръкавици 1000 кв. |  |  | чифт | 1
6 | Гумени диелектрични боти 1000 кв. |  |  | чифт | 1
7 | Изолиращи клещи |  |  | бр. | 1
8 | Предпазни очила |  |  | бр. | 1
9 | Указател за напрежение 1000 кв. |  |  | бр. | 1
10 | Преносим заземител |  |  | бр. | 2
11 | Маска противогазова |  |  | бр. | 1

## съоръжения
КОЛИЧЕСТВЕНО-СТОЙНОСТНА СМЕТКА
язовир "Белопопци"
строителна част
№ | ВИД РАБОТА |  |  | мярка | колич. | цена | стойност
І.Язовирна стена
1 | Почистване на фуги по водния откос на язовирната |  |  | м2 | 522 | 5.5 | 2871
стена и по корона дига
2 | Подложка от баластра 25см |  |  | м3 | 93.5 | 24 | 2244
3 | Подложен бетон 10см |  |  | м3 | 52.2 | 146.04 | 7623.288
4 | Арматурна мрежа ф4мм 10/10см |  |  | м2 | 374 | 3.74 | 1398.76
5 | Кофраж по дължина и напречна |  |  | м2 | 69.6
43.5
15.18
[5 empty] | 128.28 | 17.84 | 2288.5152
6 | Подложен пясък под тротоарни плочи |  |  | м3 | 6.96 | 26.49 | 184.3704
7 | Полагане на армиран бетон В12.5 d=15см |  |  | м3 | 82.21 | 152.59 | 12544.4239
8 | Готови бетонови плочи за тротоар 30/30/4.5см |  |  | бр | 261 | 1.02 | 266.22
87м2х3бр/м2=261бр
9 | Доставка и полагане на видими бетонови бордюри
| 20/15/50 |  |  | м | 87 | 15.58 | 1355.46
10 | Настилка от бетонови плочи |  |  | м2 | 87 | 37.91 | 3298.17
11 | Направа на парапет с h=0.9м изработка и монтаж |  |  | м | 87 | 45.97 | 3999.39
12 | Доставка на паркинг елементи от полиетилен-висока |  |  | м2 | 1793 | 29.8 | 53431.4
плътност НДРЕ за облицовка на сухия откос
13 | Тънък изкоп в з.п. ръчно за почистване на сухия откос
| за легло на паркинг елементите |  |  | м2 | 1793 | 0.85 | 1524.05
14 | Транспорт на паркинг елементите 76км |  |  | км | 76 | 3.08 | 234.08
15 | Настилка от решетъчни тела за паркинг |  |  | м2 | 1793 | 15.44 | 27683.92
16 | Запълване на фуги с асфалтов мастик с дълбочина |  |  | м | 95 | 19.89 | 1889.55
до 12см
17 | Транспорт на бетонови плочи 76км |  |  | км | 76 | 3.08 | 234.08
18 | Транспорт на парапет 76км |  |  | км | 76 | 3.08 | 234.08
19 | Стоманобетонови колове 8/8/230 |  |  | бр | 75 | 7.15 | 536.25
20 | Стоманена поцинкована мрежа |  |  | кг | 529 | 2.86 | 1512.94
150 х 1.5 = 99м2 х 2.35кг/м2 = 529кг
21 | Желязна врата |  |  | бр | 1 | 165 | 165
22 | Желязна врата |  |  | бр | 1 | 88 | 88
23 | Доставка и транспорт на ст. поцинкована мрежа |  |  | кг | 529 | 0.25 | 132.25
24 | Доставка и транспорт на железни врати 30км |  |  | бр | 2 | 64.35 | 128.7
25 | Транспорт на ст.бетонови колове на 30км |  |  | бр | 75 | 1.72 | 129
|  |  | Всичко по т.І |  |  |  | 125996.8975
ІІ.Преливник
1 | Разбиване на бетон с къртач до дъното на отворите |  |  | м3 | 4.56
| на савачетата и преградната стена |  |  |  | 1.32
[5 empty] | 5.88 | 109.55 | 644.154
2 | Натоварване на строителни отпадъци на камион с |  |  | м3 | 5.88 | 3.62 | 21.2856
багер
3 | Извозване на строителни отпадъци с камион на 15км |  |  | м3 | 5.9 | 7.83 | 46.197
4 | Пробиване на дупки 10/10мм l=20см за арматура в
съществуващ бетон
|  | по 2 дупки на м - 29мх2=58дупки |  | бр | 58 | 2.67 | 154.86
5 | Изработване и монтаж на армировка- обикновена |  |  | кг | 24.7
|  | и средно сложна ф6÷ф12мм от стомана А1 |  |  | 40
|  | ф10-40м х 0.617кг=24.68кг |  |  | 64.7 | 1.79 | 115.813
ф6-180 х 0.222кг=39.96кг
6 | Кофраж за стени на преливника |  |  | м2 | 28.5 | 16.52 | 470.82
7 | Доставка и полагане на армиран бетон В20 за стени |  |  | м3 | 4.56 | 167.85 | 765.396
8 | Вибриране на бетон |  |  | м3 | 4.56 | 11.95 | 54.492
9 | Полагане на армиран бетон В20 за плочи |  |  | м3 | 3.6 | 150.54 | 541.944
10 | Мрежа ст.армировъчна ф5 20/20см |  |  | м2 | 24 | 2.56 | 61.44
11 | Почистване на бързотока с вода и въздух под |  |  | м2 | 215 | 17.82 | 3831.3
налягане
12 | Запълване на фуги с асфалтов мастик с дълбочина |  |  | м | 63 | 19.89 | 1253.07
до 12см
13 | Циментова замазка, армирана с полиетиленови |  |  | м2 | 36 | 29.59 | 1065.24
влакна /долна част на моста/
|  |  | Всичко по т.ІІ |  |  |  | 9026.0116
ІII.Основен изпускател
1 | Почистване от трева и храсти около шахтите на |  |  | м2 | 20 | 0.61 | 12.2
крановете
2 | Подмяна на спирателните кранове ф 300 |  |  | бр | 2 | 941.6 | 1883.2
|  |  | Всичко по т.III |  |  |  | 1895.4
IV. Служебна сграда - фургон
Основи
1 | Изкоп до 0.6м и дълбочина до 2м ръчно |  |  | м3 | 10.24 | 16.95 | 173.568
в з.п.неукрепен
2 | Превоз на бетон с ръчна количка до |  |  | м3 | 10.24 | 4.51 | 46.1824
30м хоризонтално разстояние
3 | Направа на баластрова подложка с деб. 0.20м |  |  | м3 | 10.24 | 24 | 245.76
4 | Направа и разваляне на кофраж за бетонов пояс |  |  | м2 | 1.6 | 19.62 | 31.392
5 | Полагане на армиран бетон клас В20 за плочи |  |  | м3 | 10.24 | 121.94 | 1248.6656
6 | Мрежа стоманена армировъчна 20/20 ф4 |  |  | м2 | 51.2 | 1.65 | 84.48
7 | Транспорт на бетон |  |  | м3 | 10.24 | 28.6 | 292.864
8 | Доставка на фургон за служебна сграда 6/2.4/2.2 |  |  | бр | 1 | 18480 | 18480
|  |  | Всичко по т.IV |  |  |  | 20602.912
V. Дворен клозет
1 | Изкоп до 0.6м и дълбочина до 2м ръчно в ск.п. |  |  | м3 | 9.5 | 32.89 | 312.455
2 | Кофраж за основи |  |  | м2 | 10 | 12.13 | 121.3
3 | Кофраж за плочи и греди |  |  | м2 | 8.5 | 27.14 | 230.69
4 | Кофраж за ст.бет.корнизи, еркери и др.
| подпрени конзолно |  |  | м2 | 4.26 | 23.85 | 101.601
5 | Кофраж за ст.бет.плочи при деб.до 15см -
| капаци и канали |  |  | м2 | 0.53 | 21.33 | 11.3049
6 | Изработка и монтаж на армировка -сложна
| ф6 - ф12 ст.АІ |  |  | кг | 114 | 1.79 | 204.06
7 | Полагане на арм.бетон В10 за основи и фундаменти |  |  | м3 | 3.42 | 155.89 | 533.1438
8 | Полагане на армиран бетон за колони, греди - В15 |  |  | м3 | 0.5 | 171.46 | 85.73
9 | Полагане на армиран бетон за плочи - В15 |  |  | м3 | 0.57 | 167.93 | 95.7201
10 | Полагане на бетон за козирки - В15 |  |  | м3 | 0.22 | 186.56 | 41.0432
11 | Тухлена зидария 25см на вароциментов разтвор |  |  | м3 | 3.83 | 208.75 | 799.5125
12 | Вътрешна варова мазилка по стени |  |  | м2 | 13 | 10.45 | 135.85
13 | Вътрешна варова мазилка по тавани |  |  | м2 | 2.04 | 10.77 | 21.9708
14 | Външна гладка мазилка |  |  | м2 | 18 | 12.68 | 228.24
15 | Гланцирана циментова замазка |  |  | м2 | 2 | 10.96 | 21.92
16 | Изработване и монтаж на ст.врата по чертеж 22кг/м2 |  |  | кг | 36 | 9.71 | 349.56
17 | Блажна боя на стоманени конструкции, двукратно |  |  | м2 | 2 | 2.72 | 5.44
18 | Асфалтова мазилка 3 пласта |  |  | м2 | 7 | 15.4 | 107.8
|  |  | Всичко по т. V |  |  |  | 3407.3413
Съставил:
/инж.Т. Данчовски/

## рекапитулация
Язовир "Белопопци"
РЕКАПИТУЛАЦИЯ
№ | СЪОРЪЖЕНИЯ |  | стойност
І | Язовирна стена |  | 125996.8975
ІІ | Преливник |  | 9026.0116
ІII | Основен изпускател |  | 1895.4
IV | Служебна сграда - фургон |  | 20602.912
V | Дворен клозет |  | 3407.3413
VI | Част електротехническа |  | 51871.42
| Всичко: |  | 212799.9824
| Непредвидени разходи - 10% |  | 21279.9982
| Всичко за обекта в /лв/: |  | 234079.9806
Забележка: Стойностите са без начислен ДДС.
Съставил:
/ инж. Т. Данчовски/