## КСС 1
ОБЕКТ: „Допълнителен водопровод с. Белопопци – с. Байлово“ – Община Горна Малина Приложение - Таблица 3
Част: ВиК
КОЛИЧЕСТВЕНО-СТОЙНОСТНА СМЕТКА №1
Водопровод от ЧР 15м3 с. Байлово до км. 0+860 (в нас. място) – стр. част | [11 empty] | КСС №1
№ | № по ПСД | Наименование на видовете работа | Ед. мярка | По ПСД |  |  | Изпълнено /по източници на финансиране/ |  |  | Оставащо за изпълнение
|  |  |  | Количество | Ед. цена | Стойност /лв./ | Количество | Ед. цена | Стойност /лв./ | Количество | Ед. цена | Стойност на оставащите работи /лв./
1 | 1 | 2 | 3 | 4 | 5 | 6 | 4 | 5 | 6 | 4 | 5 | 6
РАЗВАЛЯНЕ И ВЪЗСТАНОВЯВАНЕ НА НАСТИЛКИ
1 | 1 | Рязане на асф. бетон - пл. смес с d=4см с фугорезка | м | 1720 |  |  | 0 | 0 | 0 | 1720
2 | 2 | Също на непл. смес (биндер) с d=4см | м | 1720 |  |  | 0 | 0 | 0 | 1720
3 | 3 | Разкъртване на асф. настилка с авточук | м3 | 75.68 |  |  | 0 | 0 | 0 | 75.68
4 | 4 | Разбиване на основа от закл. тр. камък с компресор и къртач h=0,4m | м3 | 378.4 |  |  | 0 | 0 | 0 | 378.4
5 | 5 | Натов. с багер на ск. маси на самосвал | м3 | 454.08 |  |  | 0 | 0 | 0 | 454.08
6 | 6 | Превоз на стр. отпадъци (асфалтобетон) на депо на 10 км. | м3 | 75.68 |  |  | 0 | 0 | 0 | 75.68
7 | 7 | Превоз на скални маси (закл. тр. камък) на депо на 5км. | м3 | 378.4 |  |  | 0 | 0 | 0 | 378.4
8 | 8 | Разриване на ск. маси на депо с булдозер с пробег до 50м. в едната посока | м3 | 454.08 |  |  | 0 | 0 | 0 | 454.08
9 | 9 | Натоварване на ск. маси ( заклинен трошен камък ) с багер от депо | м3 | 378.4 |  |  | 0 | 0 | 0 | 378.4
10 | 10 | Превоз на ск.п. ( заклинен трошен камък) със самосвал от 5км. | м3 | 378.4 |  |  | 0 | 0 | 0 | 378.4
11 | 11 | Основа от заклинен трошен камък | м3 | 378.4 |  |  | 0 | 0 | 0 | 378.4
12 | 12 | Доставка и полагане на непл.асфалтоб. (биндер) с деб. 4 см. (2,4 t/m3) | т | 90.816 |  |  | 0 | 0 | 0 | 90.816
13 | 13 | Също на асфалтобетон плътна смес с деб. 4 см. (2.4 t/m3) | т | 90.816 |  |  | 0 | 0 | 0 | 90.816
14 | 14 | Заливане на фуги по неплътния асфалтобетон (биндер) с разтопен битум | м | 1720 |  |  | 0 | 0 | 0 | 1720
СТРОИТЕЛНО - МОНТАЖНИ РАБОТИ ВОДОПРОВОД
1 | 1 | Изкоп с багер на з.п. с натоварване на самосвал ( 40 % от общия изкоп, 70 % с багер ) | м3 | 323.1536 |  |  | 0 | 0 | 0 | 323.1536
2 | 2 | Ръчен изкоп с шир. 1,20м. и дълб. до 2м. за оформяне на откосите на изкопи, направени по мех. начин в з.п. ( 40 % от общия изкоп, 30 % ръчен ) | м3 | 138.4944 |  |  | 0 | 0 | 0 | 138.4944
3 | 3 | Прехвърляне на з.п.на 3м. хор. или 2м. верт. разстояние | м3 | 138.4944 |  |  | 0 | 0 | 0 | 138.4944
4 | 4 | Натоварване на з.п. с „Бобкат" на самосвал | м3 | 138.4944 |  |  | 0 | 0 | 0 | 138.4944
5 | 5 | Превоз на з.п. на депо на 5км. | м3 | 461.648 |  |  | 0 | 0 | 0 | 461.648
6 | 6 | Разриване на з.п. на депо с булдозер с пробег до 50м. в едната посока | м3 | 461.648 |  |  | 0 | 0 | 0 | 461.648
7 | 7 | Мех. изкоп с багер на ск.п. в населени места и натоварване на самосвал ( 60 % от общия изкоп, 95 % с багер ) | м3 | 657.8484 |  |  | 0 | 0 | 0 | 657.8484
8 | 8 | Ръчен изкоп в ск.п. с компресор и къртач за оформяне на дъното на изкоп ( 60 % от общия изкоп, 5 % с къртач ) | м3 | 34.6236 |  |  | 0 | 0 | 0 | 34.6236
9 | 9 | Прехвърляне на ск.п. до 3м. хор. и 2м. верт. разст. - ръчно | м3 | 34.6236 |  |  | 0 | 0 | 0 | 34.6236
10 | 10 | Натоварване на ск.п с „Бобкат" на самосвал | м3 | 34.6236 |  |  | 0 | 0 | 0 | 34.6236
11 | 11 | Превоз на ск.п. на 5км. със самосвал | м3 | 692.472 |  |  | 0 | 0 | 0 | 692.472
12 | 12 | Разриване на ск.п. на депо с булдозер с ход в едната посока 50м. | м3 | 692.472 |  |  | 0 | 0 | 0 | 692.472
20 | 20 | Превоз на пясък със самосвал от 30км. | м3 | 567.6 |  |  | 0 | 0 | 0 | 567.6
19 | 19 | Превоз на пясък с ръчни колички на 50м. | м3 | 567.6 |  |  | 0 | 0 | 0 | 567.6
13 | 13 | Подложка от пясък с дебелина 10см. под тръбата | м3 | 94.6 |  |  | 0 | 0 | 0 | 94.6
14 | 14 | Уплътняване на з.п. (пясък) с ръчна трамбовка | м3 | 94.6 |  |  | 0 | 0 | 0 | 94.6
21 | 21 | Доставка и полагане на детекторна лента (с две метални нишки) над водопровод | м | 860 |  |  | 0 | 0 | 0 | 860
15 | 15 | Обратен насип с пясък ръчно, до кота теме тръба | м3 | 94.6 |  |  | 0 | 0 | 0 | 94.6
16 | 16 | Уплътняване на пясък с ръчна трамб. | м3 | 94.6 |  |  | 0 | 0 | 0 | 94.6
17 | 17 | Обратен насип от пясък с деб. 40см. над кота теме тръба | м3 | 378.4 |  |  | 0 | 0 | 0 | 378.4
18 | 18 | Уплътняване на з.п. (пясък) с пневм. трамб. на пластове с деб. 10см. | м3 | 378.4 |  |  | 0 | 0 | 0 | 378.4
24 | 24 | Превоз на баластра от 30км. със самосвал | м3 | 586.52 |  |  | 0 | 0 | 0 | 586.52
25 | 25 | Полагане на сигнална лента с надпис "водопровод" | м | 860 |  |  | 0 | 0 | 0 | 860
22 | 22 | Обратен насип с баластра - механиз. | м3 | 586.52 |  |  | 0 | 0 | 0 | 586.52
23 | 23 | Уплътняване на ск.п. (баластра) с пневм. трамбовка на пластове с деб. 20см. | м3 | 586.52 |  |  | 0 | 0 | 0 | 586.52
0
|  |  |  | ВСИЧКО |  |  |  |  | 0
Note on C19: MULTIRAMA: не трябва ли да се подчертае че този превоз е заклинен трошен камък.-ok да така както аз съм го направил
Note on E26: MULTIRAMA: тук трябва и да е по 70 % защото от 40% земни - 70% са с багера-ok е да така е както аз съм го направил
Note on E32: MULTIRAMA: тук трябва и да е по 95 % защото от 60% скални - 95% са с багера -ok да така е както аз съм го направил
Note on E49: MULTIRAMA: тук нещо не беше сметнато като хората. -OK да така е както съм го направил

## КСС 2
КОЛИЧЕСТВЕНО-СТОЙНОСТНА СМЕТКА №2
Водопровод от км. 0+860 до км. 0+4730 (извън нас. място) – стр. част | [11 empty] | КСС №2
№ | № по ПСД | Наименование на видовете работа | Ед. мярка | По ПСД |  |  | Изпълнено /по източници на финансиране/ |  |  | Оставащо за изпълнение
|  |  |  | Количество | Ед. цена | Стойност /лв./ | Количество | Ед. цена | Стойност /лв./ | Количество | Ед. цена | Стойност на оставащите работи /лв./
1 | 1 | 2 | 3 | 4 | 5 | 6 | 4 | 5 | 6 | 4 | 5 | 6
1 | 1 | Изкоп с багер на з.п при две ут. условия ( 40 % от общия изкоп, 70 % с багер ) | м3 | 2302.65 |  |  | 0 | 0 | 0 | 2302.65
2 | 2 | Ръчен изкоп з.п. за оформяне на откосите на изкопи, изпълнени по мех. начин ( 40 % от общия изкоп, 30 % ръчен) | м3 | 986.85 |  |  | 0 | 0 | 0 | 986.85
3 | 3 | Прехвърляне на з.п. ръчно до 3м. хор. или 2м верт. разст. | м3 | 986.85 |  |  | 0 | 0 | 0 | 986.85
4 | 4 | Натоварване на з.п. на самосвал с малък булдозер „Бобкат" | м3 | 986.85 |  |  | 0 | 0 | 0 | 986.85
5 | 5 | Превоз на з.п. със самосвал на депо на 5км. | м3 | 3289.5 |  |  | 0 | 0 | 0 | 3289.5
6 | 6 | Разриване на з.п. на депо с ход на булдозера до 50м. в едната посока | м3 | 3289.5 |  |  | 0 | 0 | 0 | 3289.5
7 | 7 | Механизиран изкоп в ск.п. с багер с хидравличен чук ( 60 % от общия изкоп, 95 % с багер ) | м3 | 4687.5375 |  |  | 0 | 0 | 0 | 4687.5375
8 | 8 | Ръчен изкоп в ск.п. с къртач и компресор за оформяне на дъното на изкопа ( 60 % от общия изкоп, 5 % с къртач ) | м3 | 246.7125 |  |  | 0 | 0 | 0 | 246.7125
9 | 9 | Прехвърляне на ск.п. ръчно на 3м. хор. или 2м. верт. разст. | м3 | 246.7125 |  |  | 0 | 0 | 0 | 246.7125
10 | 10 | Натоварване на ск.п. с багер на самосвал | м3 | 246.7125 |  |  | 0 | 0 | 0 | 246.7125
11 | 11 | Превоз на ск.п. на 10км. със самосвал | м3 | 4934.25 |  |  | 0 | 0 | 0 | 4934.25
12 | 12 | Разриване на ск.п. на депо с ход на булдозера до 50м. в едната посока | м3 | 4934.25 |  |  | 0 | 0 | 0 | 4934.25
13 | 13 | Превоз на пясък със самосвал от 30км | м3 | 1625.4 |  |  | 0 | 0 | 0 | 1625.4
14 | 14 | Превоз на пясък с ръчни колички на 50м | м3 | 1625.4 |  |  | 0 | 0 | 0 | 1625.4
15 | 15 | Подложка от пясък с деб. 10см. под тръби | м3 | 174.15 |  |  | 0 | 0 | 0 | 174.15
16 | 16 | Уплътн.на з.п (пясък) с ръчна трамбовка | м3 | 174.15 |  |  | 0 | 0 | 0 | 174.15
17 | 17 | Доставка и полагане на детекторна лента (с две метални нишки) над водопровод ; | м | 3870 |  |  | 0 | 0 | 0 | 3870
18 | 18 | Обратен насип с пясък ръчно, до кота теме тръба | м3 | 212.85 |  |  | 0 | 0 | 0 | 212.85
19 | 19 | Уплътняване на пясък с ръчна трамб. | м3 | 212.85 |  |  | 0 | 0 | 0 | 212.85
20 | 20 | Обратен насип от пясък с деб. 40см. над кота теме тръба | м3 | 1238.4 |  |  | 0 | 0 | 0 | 1238.4
21 | 21 | Уплътняване на з.п. (пясък) с пневм. трамб. на пластове с деб. 10см. | м3 | 1238.4 |  |  | 0 | 0 | 0 | 1238.4
22 | 22 | Натоварване з.п. от депо с багер на самосвал | м3 | 6598.35 |  |  | 0 | 0 | 0 | 6598.35
23 | 23 | Превоз з.п. от 5км | м3 | 6598.35 |  |  | 0 | 0 | 0 | 6598.35
24 | 24 | Разриване с булдозер на земна почва с пробег до 50м в едната посока | м3 | 6598.35 |  |  | 0 | 0 | 0 | 6598.35
25 | 25 | Дост. и полагане на сигнална лента с надпис „водопровод" | м | 3870 |  |  | 0 | 0 | 0 | 3870
26 | 26 | Ръчно засипване на изкопи с мека пръст с деб. на пластовете по 10см | м3 | 6598.35 |  |  | 0 | 0 | 0 | 6598.35
27 | 27 | Уплътняване на з.п. с пневм. трамб. | м3 | 6598.35 |  |  | 0 | 0 | 0 | 6598.35
|  |  |  | ВСИЧКО: |  |  |  |  | 0
Note on E7: MULTIRAMA: 40% от общия, като 70 % е с багер
Note on E8: MULTIRAMA: 40% от общия, 30 % е ръчен
Note on E26: MULTIRAMA: между двете не би трябвало да има разлика.
Note on E32: MULTIRAMA: ръчно и откъде е тази земна почва откъде е докарана!?!?

## КСС 3
КОЛИЧЕСТВЕНО-СТОЙНОСТНА СМЕТКА №3
Водопровод от км. 0+4730 до км. Н.Р. 140 м3 (извън нас. място) – стр. част | [11 empty] | КСС №3
№ | № по ПСД | Наименование на видовете работа | Ед. мярка | По ПСД |  |  | Изпълнено /по източници на финансиране/ |  |  | Оставащо за изпълнение
|  |  |  | Количество | Ед. цена | Стойност /лв./ | Количество | Ед. цена | Стойност /лв./ | Количество | Ед. цена | Стойност на оставащите работи /лв./
1 | 1 | 2 | 3 | 4 | 5 | 6 | 4 | 5 | 6 | 4 | 5 | 6
2 | 2 | Изкоп с багер на земна почва ( хумусен слой h=30 cm ) при две ут. условия на отвал | м3 | 292.5 |  |  | 0 | 0 | 0 | 292.5
3 | 3 | Изкоп с багер на з.п при две ут. условия ( 40 % от общия изкоп, 70 % с багер ) | м3 | 215.6 |  |  | 0 | 0 | 0 | 215.6
4 | 4 | Ръчен изкоп з.п. за оформяне на откосите на изкопи, изпълнени по мех. начин ( 40 % от общия изкоп, 30 % ръчен) | м3 | 92.4 |  |  | 0 | 0 | 0 | 92.4
5 | 5 | Прехвърляне на з.п. ръчно до 3м. хор. или 2м верт. разст. | м3 | 92.4 |  |  | 0 | 0 | 0 | 92.4
6 | 6 | Натоварване на з.п. на самосвал с малък булдозер „Бобкат" | м3 | 92.4 |  |  | 0 | 0 | 0 | 92.4
7 | 7 | Превоз на з.п. със самосвал на депо на 5км. | м3 | 308 |  |  | 0 | 0 | 0 | 308
8 | 8 | Разриване на з.п. на депо с ход на булдозера до 50м. в едната посока | м3 | 308 |  |  | 0 | 0 | 0 | 308
9 | 9 | Механизиран изкоп в ск.п. с багер с хидравличен чук ( 60 % от общия изкоп, 95 % с багер ) | м3 | 438.9 |  |  | 0 | 0 | 0 | 438.9
10 | 10 | Ръчен изкоп в ск.п. с къртач и компресор за оформяне на дъното на изкопа ( 60 % от общия изкоп, 5 % с къртач ) | м3 | 23.1 |  |  | 0 | 0 | 0 | 23.1
11 | 11 | Прехвърляне на ск.п. ръчно на 3м. хор. или 2м. верт. разст. | м3 | 23.1 |  |  | 0 | 0 | 0 | 23.1
12 | 12 | Натоварване на ск.п. с багер на самосвал | м3 | 23.1 |  |  | 0 | 0 | 0 | 23.1
13 | 13 | Превоз на ск.п. на 10км. със самосвал | м3 | 462 |  |  | 0 | 0 | 0 | 462
14 | 14 | Разриване на ск.п. на депо с ход на булдозера до 50м. в едната посока | м3 | 462 |  |  | 0 | 0 | 0 | 462
15 | 15 | Превоз на пясък със самосвал от 30км | м3 | 210 |  |  | 0 | 0 | 0 | 210
16 | 16 | Превоз на пясък с ръчни колички на 50м | м3 | 210 |  |  | 0 | 0 | 0 | 210
17 | 17 | Подложка от пясък с деб. 10см. под тръби | м3 | 22.5 |  |  | 0 | 0 | 0 | 22.5
18 | 18 | Уплътн.на з.п (пясък) с ръчна трамбовка | м3 | 22.5 |  |  | 0 | 0 | 0 | 22.5
19 | 19 | Доставка и полагане на детекторна лента (с две метални нишки) над водопровод ; | м | 500 |  |  | 0 | 0 | 0 | 500
20 | 20 | Обратен насип с пясък ръчно, до кота теме тръба | м3 | 27.5 |  |  | 0 | 0 | 0 | 27.5
21 | 21 | Уплътняване на пясък с ръчна трамб. | м3 | 27.5 |  |  | 0 | 0 | 0 | 27.5
22 | 22 | Обратен насип от пясък с деб. 40см. над кота теме тръба | м3 | 160 |  |  | 0 | 0 | 0 | 160
23 | 23 | Уплътняване на з.п. (пясък) с пневм. трамб. на пластове с деб. 10см. | м3 | 160 |  |  | 0 | 0 | 0 | 160
24 | 24 | Натоварване з.п. от депо с багер на самосвал | м3 | 560 |  |  | 0 | 0 | 0 | 560
25 | 25 | Превоз з.п. от 5км | м3 | 560 |  |  | 0 | 0 | 0 | 560
26 | 26 | Разриване с булдозер на земна почва с пробег до 50м в едната посока | м3 | 560 |  |  | 0 | 0 | 0 | 560
27 | 27 | Дост. и полагане на сигнална лента с надпис „водопровод" | м | 500 |  |  | 0 | 0 | 0 | 500
28 | 28 | Ръчно засипване на изкопи с мека пръст с деб. на пластовете по 10см | м3 | 560 |  |  | 0 | 0 | 0 | 560
29 | 29 | Уплътняване на з.п. с пневм. трамб. | м3 | 560 |  |  | 0 | 0 | 0 | 560
30 | 30 | Ръчно засипване на изкопи с хумусна почва ( h = 0.3 m )с деб. на пластовете по 10см | м3 | 292.5 |  |  | 0 | 0 | 0 | 292.5
31 | 31 | Ръчно подравняване на площи (хумус) | м2 | 1050 |  |  | 0 | 0 | 0 | 1050
|  |  |  | ВСИЧКО: |  |  |  |  | 0
Note on E8: MULTIRAMA: 40% от общия, като 70 % е с багер
Note on E9: MULTIRAMA: 40% от общия, 30 % е ръчен
Note on E27: MULTIRAMA: между двете не би трябвало да има разлика.
Note on E33: MULTIRAMA: ръчно и откъде е тази земна почва откъде е докарана!?!?
Note on E35: MULTIRAMA: ръчно и откъде е тази земна почва откъде е докарана!?!?

## КСС 4
КОЛИЧЕСТВЕНО-СТОЙНОСТНА СМЕТКА №4
Водопровод монтажна част | [11 empty] | КСС №4
№ | № по ПСД | Наименование на видовете работа | Ед. мярка | По ПСД |  |  | Изпълнено /по източници на финансиране/ |  |  | Оставащо за изпълнение
|  |  |  | Количество | Ед. цена | Стойност /лв./ | Количество | Ед. цена | Стойност /лв./ | Количество | Ед. цена | Стойност на оставащите работи /лв./
1 | 1 | 2 | 3 | 4 | 5 | 6 | 4 | 5 | 6 | 4 | 5 | 6
1 | 1 | Дост. и полагане на ПЕВП тръби ф 110мм, PN10 в готов изкоп на челна заварка | м | 5230 |  |  | 0 | 0 | 0 | 5230
2 | 2 | Направа на дъги от сегменти чрез ел. заварка от ПЕВП тр | бр. | 73 |  |  | 0 | 0 | 0 | 73
3 | 3 | Доставка и монтаж на тройници ф 110/110 мм от ПЕВП тръби | бр. | 4 |  |  | 0 | 0 | 0 | 4
4 | 4 | Доставка и монтаж на фланшови накрайници ф110мм | бр. | 202 |  |  | 0 | 0 | 0 | 202
5 | 5 | Доставка и монтаж на СК ф 100мм | бр. | 6 |  |  | 0 | 0 | 0 | 6
6 | 6 | Дост. и м-ж „жаба" клапа ф 100мм за шахти отток | бр. | 2 |  |  | 0 | 0 | 0 | 2
7 | 7 | Дост. и м-ж на автоматичен въздушник ф 100мм PN30 | бр. | 2 |  |  | 0 | 0 | 0 | 2
8 | 8 | Дост. и м-ж на FF парче от стом. тръба ф 109/4,5мм с дължина 70см. За Ш.О. | бр. | 2 |  |  | 0 | 0 | 0 | 2
9 | 9 | Също на коляно фланшово 90" от стомана ф109/4,5мм | бр. | 2 |  |  | 0 | 0 | 0 | 2
10 | 10 | Дост. и м-ж на възвратна клапа ф 100мм фланшова за Ш.О. | бр. | 2 |  |  | 0 | 0 | 0 | 2
11 | 11 | Дост. и м-ж на стоманен свободен фланец ф 100мм за Ш.О. | бр. | 4 |  |  | 0 | 0 | 0 | 4
12 | 12 | Направа на фланшова връзка ф 100мм вкл. уплътн., болтове и гайки в Ш.О. | бр. | 2 |  |  | 0 | 0 | 0 | 2
13 | 13 | Дост. и полагане в готов изкоп на стом. тр. ф109/4,5мм (за висок отток) | м | 14 |  |  | 0 | 0 | 0 | 14
14 | 14 | Изолация на стом. тръби ф109мм с лента СИЛ - външно, усилен тип | м2 | 4.8 |  |  | 0 | 0 | 0 | 4.8
15 | 15 | Изолация с асфалт лак на стом. тр ф109/4,5мм вътрешно | м2 | 4.4 |  |  | 0 | 0 | 0 | 4.4
16 | 16 | Дост. и м-ж на стом. тр. ф200мм за обсадни тръби при пресичания на дерета | м | 240 |  |  | 0 | 0 | 0 | 240
17 | 17 | Изолация на стом. тръби ф200мм с лента СИЛ - външно, усилен тип | м2 | 150.72 |  |  | 0 | 0 | 0 | 150.72
18 | 18 | Изолация с асфалт лак на стом. тр ф200мм вътрешно | м2 | 143.18 |  |  | 0 | 0 | 0 | 143.18
19 | 19 | Топлоизолация от 2 пласта ESP по тръби ф200мм при възд. пресичания | м | 27.63 |  |  | 0 | 0 | 0 | 27.63
20 | 20 | Изпитване на водопровод под налягане с ф до 200мм | м | 5230 |  |  | 0 | 0 | 0 | 5230
21 | 21 | Дезинфекциране на водопровод с ф до 200мм | м | 5230 |  |  | 0 | 0 | 0 | 5230
|  |  |  | ВСИЧКО: |  |  |  |  | 0

## ПКСС 1
ПОМОЩНА КОЛИЧЕСТВЕНО - СТОЙНОСТНА СМЕТКА №1
За 1 бр. шахта въздушник (Ш.В.) - стр. част | [11 empty] | ПКСС №1
№ | № по ПСД | Наименование на видовете работа | Ед. мярка | По ПСД |  |  | Изпълнено /по източници на финансиране/ |  |  | Оставащо за изпълнение
|  |  |  | Количество | Ед. цена | Стойност /лв./ | Количество | Ед. цена | Стойност /лв./ | Количество | Ед. цена | Стойност на оставащите работи /лв./
1 | 1 | 2 | 3 | 4 | 5 | 6 | 4 | 5 | 6 | 4 | 5 | 6
1 | 1 | Изкоп с багер в з.п при две ут. усл. на отвал (приспада се линеен изкоп) | м3 | 11.48 |  |  | 0 | 0 | 0 | 11.48
2 | 2 | Изкоп с багер в ск.п. на транспорт (приспада се лин.изкоп) | м3 | 12.05 |  |  | 0 | 0 | 0 | 12.05
3 | 3 | Ръчен изкоп в ск.п. с компресор и къртач (30%) | м3 | 5.17 |  |  | 0 | 0 | 0 | 5.17
4 | 4 | Прехвърляне на ск.п. ръчно до 3м. хор. или 2м. верт. разст. | м3 | 5.17 |  |  | 0 | 0 | 0 | 5.17
5 | 5 | Натоварване с багер на ск.п. на самосвал | м3 | 5.17 |  |  | 0 | 0 | 0 | 5.17
6 | 6 | Превоз на ск.п. на депо на 10км. | м3 | 17.22 |  |  | 0 | 0 | 0 | 17.22
7 | 7 | Дост. и полагане на подложен бетон клас В 7,5 | м3 | 0.44 |  |  | 0 | 0 | 0 | 0.44
8 | 8 | Също на армиран бетон клас В 15 за дъно | м3 | 0.72 |  |  | 0 | 0 | 0 | 0.72
9 | 9 | Също клас В 20 за ст.б. плоча | м3 | 0.2 |  |  | 0 | 0 | 0 | 0.2
10 | 10 | Също клас В 20 за стени отвор | м3 | 0.18 |  |  | 0 | 0 | 0 | 0.18
11 | 11 | Превоз на бетон от 30км. | м3 | 1.54 |  |  | 0 | 0 | 0 | 1.54
12 | 12 | Кофраж (направа и разваляне) за неармирани бет. стени и фундаменти | м2 | 1.56 |  |  | 0 | 0 | 0 | 1.56
13 | 13 | Кофраж (направа и разваляне) за армирани ст.б. плоча и дъно | м2 | 3.4 |  |  | 0 | 0 | 0 | 3.4
14 | 14 | Дост. и м-ж на армировка обикн. и ср. сложност ст. А1 и АЗ | кг | 117 |  |  | 0 | 0 | 0 | 117
15 | 15 | Направа и монтаж на мет. констр. | кг | 47.6 |  |  | 0 | 0 | 0 | 47.6
16 | 16 | Зидария с деб. 1 тухла (25см) от бет. тухли на цим. р-р | м3 | 2.63 |  |  | 0 | 0 | 0 | 2.63
17 | 17 | Цим. замазка по дъно и стени водопл. с деб. 3см. | м2 | 22 |  |  | 0 | 0 | 0 | 22
18 | 18 | Ръчен изкоп в ск.п. за дрен. система на отвал | м3 | 19.48 |  |  | 0 | 0 | 0 | 19.48
19 | 19 | Дост. и полагане на PVC тр. ф 50мм в изкоп | м | 7 |  |  | 0 | 0 | 0 | 7
20 | 20 | Направа на дрен. призма от едроломен камък | м3 | 1 |  |  | 0 | 0 | 0 | 1
21 | 21 | Обратно засипване ръчно със ск.п | м3 | 18.48 |  |  | 0 | 0 | 0 | 18.48
22 | 22 | Дост. и полагане на глина | м3 | 3 |  |  | 0 | 0 | 0 | 3
23 | 23 | Уплътняване на насип с пневм. трамб. на пластове с деб. 10см | м3 | 18.48 |  |  | 0 | 0 | 0 | 18.48
24 | 24 | Направа и монтаж на дървен капак - констр. от иглол. материал | м3 | 0.02 |  |  | 0 | 0 | 0 | 0.02
25 | 25 | Доставка на катинар | бр. | 1 |  |  | 0 | 0 | 0 | 1
|  |  |  | Всичко: |  |  |  |  | 0
|  |  |  | За 2 бр. Ш.В. |  |  |  |  | 0

## ПКСС 2
ПОМОЩНА КОЛИЧЕСТВЕНО - СТОЙНОСТНА СМЕТКА №2
Шахта отток при км. 1+240 - стр. част | [11 empty] | ПКСС №2
№ | № по ПСД | Наименование на видовете работа | Ед. мярка | По ПСД |  |  | Изпълнено /по източници на финансиране/ |  |  | Оставащо за изпълнение
|  |  |  | Количество | Ед. цена | Стойност /лв./ | Количество | Ед. цена | Стойност /лв./ | Количество | Ед. цена | Стойност на оставащите работи /лв./
1 | 1 | 2 | 3 | 4 | 5 | 6 | 4 | 5 | 6 | 4 | 5 | 6
1 | 1 | Изкоп с багер в з.п при две ут. усл. на отвал ( приспада се линеен изкоп) ( 40% от общия изкоп ) | м3 | 6.71 |  |  | 0 | 0 | 0 | 6.71
2 | 2 | Изкоп с багер в ск.п. на транспорт ( 60% от общия изкоп; 70% с багер ) | м3 | 7.05 |  |  | 0 | 0 | 0 | 7.05
3 | 3 | Ръчен изкоп в ск.п. с компресор и къртач ( 60% от общия изкоп; 30% с комреср и къртач ) | м3 | 3.02 |  |  | 0 | 0 | 0 | 3.02
5 | 5 | Прехвърляне на ск.п. ръчно до 3м. хор. или 2м верт разст. | м3 | 3.02 |  |  | 0 | 0 | 0 | 3.02
6 | 6 | Натоварване с багер на ск.п. на самосвал | м3 | 10.07 |  |  | 0 | 0 | 0 | 10.07
7 | 7 | Превоз на ск.п. на депо на 10км. | м3 | 10.07 |  |  | 0 | 0 | 0 | 10.07
8 | 8 | Дост. и полагане на подложен бетон клас В 7,5 | м3 | 0.68 |  |  | 0 | 0 | 0 | 0.68
9 | 9 | Също на армиран бетон клас В 15 за дъно | м3 | 1.23 |  |  | 0 | 0 | 0 | 1.23
10 | 10 | Също клас В 20 за ст.б. плоча | м3 | 0.35 |  |  | 0 | 0 | 0 | 0.35
11 | 11 | Също клас В 20 за стени отвор | м3 | 0.42 |  |  | 0 | 0 | 0 | 0.42
12 | 12 | Превоз на бетон от 30км. | м3 | 2.68 |  |  | 0 | 0 | 0 | 2.68
13 | 13 | Кофраж (направа и разваляне) за неармирани бет стени и фундаменти | м2 | 7.2 |  |  | 0 | 0 | 0 | 7.2
14 | 14 | Кофраж (направа и разваляне) за армирани ст.б. плоча и дъно | м2 | 5.25 |  |  | 0 | 0 | 0 | 5.25
15 | 15 | Дост и м-ж на армировка обикн. и ср. сложност ст. А1 и АЗ | кг | 123 |  |  | 0 | 0 | 0 | 123
16 | 16 | Направа и монтаж на мет. констр. | кг | 47.6 |  |  | 0 | 0 | 0 | 47.6
17 | 17 | Зидария с деб. 1 тухла (25см) от бет. тухли на цим р-р | м3 | 3.24 |  |  | 0 | 0 | 0 | 3.24
18 | 18 | Цим. замазка по дъно и стени водопл. с деб. 3см. | м2 | 28.95 |  |  | 0 | 0 | 0 | 28.95
19 | 19 | Ръчен изкоп в ск.п. за дрен. система на отвал | м3 | 8.25 |  |  | 0 | 0 | 0 | 8.25
20 | 20 | Дост. и полагане на PVC тр. ф 50мм в изкоп | м | 7.5 |  |  | 0 | 0 | 0 | 7.5
21 | 21 | Направа на дрен. призма от едроломен камък | м3 | 1.2 |  |  | 0 | 0 | 0 | 1.2
22 | 22 | Обратно засипване ръчно със ск.п. | м3 | 8.25 |  |  | 0 | 0 | 0 | 8.25
27 | 27 | Натоварване з.п. от депо с багер на самосвал | м3 | 3.71 |  |  | 0 | 0 | 0 | 3.71
28 | 28 | Превоз з.п. от 5км | м3 | 3.71 |  |  | 0 | 0 | 0 | 3.71
23 | 23 | Обратен насип (прибутване на з.п. с булдозер) механизирано | м3 | 10.42 |  |  | 0 | 0 | 0 | 10.42
24 | 24 | Дост. и полагане на глина | м3 | 25.68 |  |  | 0 | 0 | 0 | 25.68
25 | 25 | Уплътняване на насип с пневм. трамб. на пластове с деб. 10см | м3 | 10.42 |  |  | 0 | 0 | 0 | 10.42
26 | 26 | Направа и монтаж на дървен капак - констр. от иглол. материал | м3 | 0.02 |  |  | 0 | 0 | 0 | 0.02
27 | 27 | Доставка на катинар | бр. | 1 |  |  | 0 | 0 | 0 | 1
|  |  |  | ВСИЧКО: |  |  |  |  | 0
Note on E7: MULTIRAMA: ПАК СЪЩАТА ГРЕШКА 70 % САМО Е С БАГЕР

## ПКСС 3
ПОМОЩНА КОЛИЧЕСТВЕНО - СТОЙНОСТНА СМЕТКА №3
Шахта отток при км. 4+780 - стр. част | [11 empty] | ПКСС №3
№ | № по ПСД | Наименование на видовете работа | Ед. мярка | По ПСД |  |  | Изпълнено /по източници на финансиране/ |  |  | Оставащо за изпълнение
|  |  |  | Количество | Ед. цена | Стойност /лв./ | Количество | Ед. цена | Стойност /лв./ | Количество | Ед. цена | Стойност на оставащите работи /лв./
1 | 1 | 2 | 3 | 4 | 5 | 6 | 4 | 5 | 6 | 4 | 5 | 6
1 | 1 | Изкоп с багер в з.п при две ут. усл. на отвал(приспада се линеен изкоп) | м3 | 8.58 |  |  | 0 | 0 | 0 | 8.58
2 | 2 | Изкоп с багер в ск.п. на транспорт ( приспада се линеен изкоп) ( 60% от общия изкоп; 70% с багер ) | м3 | 9.016 |  |  | 0 | 0 | 0 | 9.016
3 | 3 | Ръчен изкоп в ск.п. с компресор и къртач ( 60% от общия изкоп; 30% с комреср и къртач ) | м3 | 3.864 |  |  | 0 | 0 | 0 | 3.864
5 | 5 | Прехвърляне на ск.п. ръчно до 3м. хор. или 2м верт разст. | м3 | 3.86 |  |  | 0 | 0 | 0 | 3.86
6 | 6 | Натоварване с багер на ск.п. на самосвал | м3 | 12.88 |  |  | 0 | 0 | 0 | 12.88
7 | 7 | Превоз на ск.п. на депо на 10км. | м3 | 12.88 |  |  | 0 | 0 | 0 | 12.88
8 | 8 | Дост. и полагане на подложен бетон клас В 7,5 | м3 | 0.53 |  |  | 0 | 0 | 0 | 0.53
9 | 9 | Също на армиран бетон клас В 15 за дъно | м3 | 0.96 |  |  | 0 | 0 | 0 | 0.96
10 | 10 | Също клас В 20 за ст.б. плоча | м3 | 0.24 |  |  | 0 | 0 | 0 | 0.24
11 | 11 | Също клас В 20 за стени отвор | м3 | 0.42 |  |  | 0 | 0 | 0 | 0.42
12 | 12 | Превоз на бетон от 30км. | м3 | 2.15 |  |  | 0 | 0 | 0 | 2.15
13 | 13 | Кофраж (направа и разваляне) за неармирани бет стени и фундаменти | м2 | 7.08 |  |  | 0 | 0 | 0 | 7.08
14 | 14 | Кофраж (направа и разваляне) за армирани ст.б. плоча и дъно | м2 | 4.08 |  |  | 0 | 0 | 0 | 4.08
15 | 15 | Дост и м-ж на армировка обикн. и ср. сложност ст. А1 и АЗ | кг | 143 |  |  | 0 | 0 | 0 | 143
16 | 16 | Направа и монтаж на мет. констр. | кг | 47.6 |  |  | 0 | 0 | 0 | 47.6
17 | 17 | Зидария с деб. 1 тухла (25см) от бет. тухли на цим р-р | м3 | 3.24 |  |  | 0 | 0 | 0 | 3.24
18 | 18 | Цим. замазка по дъно и стени водопл. с деб. 3см. | м2 | 25.92 |  |  | 0 | 0 | 0 | 25.92
19 | 19 | Ръчен изкоп в ск.п. за дрен. система на отвал | м3 | 6.8 |  |  | 0 | 0 | 0 | 6.8
20 | 20 | Дост. и полагане на PVC тр. ф 50мм в изкоп | м | 7.5 |  |  | 0 | 0 | 0 | 7.5
21 | 21 | Направа на дрен. призма от едроломен камък | м3 | 1.2 |  |  | 0 | 0 | 0 | 1.2
22 | 22 | Обратно засипване ръчно със ск.п. | м3 | 6.8 |  |  | 0 | 0 | 0 | 6.8
27 | 27 | Натоварване з.п. от депо с багер на самосвал | м3 | 4.05 |  |  | 0 | 0 | 0 | 4.05
28 | 28 | Превоз з.п. от 5км | м3 | 4.05 |  |  | 0 | 0 | 0 | 4.05
23 | 23 | Обратен насип (прибутване на з.п. с булдозер) механизирано | м3 | 12.63 |  |  | 0 | 0 | 0 | 12.63
24 | 24 | Дост. и полагане на глина | м3 | 31.85 |  |  | 0 | 0 | 0 | 31.85
25 | 25 | Уплътняване на насип с пневм. трамб. на пластове с деб. 10см | м3 | 38.65 |  |  | 0 | 0 | 0 | 38.65
26 | 26 | Направа и монтаж на дървен капак - констр. от иглол. материал | м3 | 0.02 |  |  | 0 | 0 | 0 | 0.02
27 | 27 | Доставка на катинар | бр. | 1 |  |  | 0 | 0 | 0 | 1
|  |  |  | ВСИЧКО: |  |  |  |  | 0

## ПКСС 4
ПОМОЩНА КОЛИЧЕСТВЕНО - СТОЙНОСТНА СМЕТКА №4
Опорен блок - за 1 бр. | [11 empty] | ПКСС №4
№ | № по ПСД | Наименование на видовете работа | Ед. мярка | По ПСД |  |  | Изпълнено /по източници на финансиране/ |  |  | Оставащо за изпълнение
|  |  |  | Количество | Ед. цена | Стойност /лв./ | Количество | Ед. цена | Стойност /лв./ | Количество | Ед. цена | Стойност на оставащите работи /лв./
1 | 1 | 2 | 3 | 4 | 5 | 6 | 4 | 5 | 6 | 4 | 5 | 6
1 | 1 | Ръчен изкоп в ск.п. за уширение при оп. блок | м3 | 0.92 |  |  | 0 | 0 | 0 | 0.92
2 | 2 | Ръчно прехвърляне ск.п. до 3м. хор. или 2м. верт. разст. | м3 | 1.15 |  |  | 0 | 0 | 0 | 1.15
3 | 3 | Кофраж за неарм. бетонни стени (направа и разваляне) | м2 | 1.53 |  |  | 0 | 0 | 0 | 1.53
4 | 4 | Доставка и полагане на бетон клас В 10 | м3 | 0.27 |  |  | 0 | 0 | 0 | 0.27
5 | 5 | Ръчно засипване тесни изкопи със ск.п. | м3 | 1.85 |  |  | 0 | 0 | 0 | 1.85
6 | 6 | Уплътняване ск.п. с ръчна трамбовка на пластове с деб. 10см | м3 | 1.85 |  |  | 0 | 0 | 0 | 1.85
|  |  |  | Всичко: |  |  |  |  | 0
|  |  |  | За 73 бр. оп. блок: |  |  |  |  | 0

## ПКСС 5
ПОМОЩНА КОЛИЧЕСТВЕНО - СТОЙНОСТНА СМЕТКА №5
Пресичане на дере - подземно с подпорна стена - за 1 бр. | [11 empty] | ПКСС №5
№ | № по ПСД | Наименование на видовете работа | Ед. мярка | По ПСД |  |  | Изпълнено /по източници на финансиране/ |  |  | Оставащо за изпълнение
|  |  |  | Количество | Ед. цена | Стойност /лв./ | Количество | Ед. цена | Стойност /лв./ | Количество | Ед. цена | Стойност на оставащите работи /лв./
1 | 1 | 2 | 3 | 4 | 5 | 6 | 4 | 5 | 6 | 4 | 5 | 6
1 | 1 | Изкоп с багер в ск.п. при 2 ут. усл. на транспорт | м3 | 25.48 |  |  | 0 | 0 | 0 | 25.48
2 | 2 | Ръчен изкоп в ск.п. с компресор и къртач | м3 | 10.92 |  |  | 0 | 0 | 0 | 10.92
3 | 3 | Прехвърляне на ск. п. ръчно до 3м хор или 2м верт. разст. | м3 | 10.92 |  |  | 0 | 0 | 0 | 10.92
4 | 4 | Натоварване ск. маси на самосвал с багер | м3 | 10.92 |  |  | 0 | 0 | 0 | 10.92
5 | 5 | Превоз ск. маси на самосвал с багер | м3 | 36.4 |  |  | 0 | 0 | 0 | 36.4
6 |  | Разриване на ск.п. с булдозер при ход на машината в едната посока до 50м | м3 | 36.4 |  |  | 0 | 0 | 0 | 36.4
7 | 7 | Кофраж за неармиран бет. стени (направа и разваляне) | м2 | 32.8 |  |  | 0 | 0 | 0 | 32.8
8 | 8 | Доставка и полагане на бетон В15 в неармиран и стени и основи | м3 | 13 |  |  | 0 | 0 | 0 | 13
9 | 9 | Превоз на бетон от 30км | м3 | 13 |  |  | 0 | 0 | 0 | 13
10 | 10 | Заскаляване на едроломен камък | м3 | 10.172 |  |  | 0 | 0 | 0 | 10.172
11 | 11 | Направа на дига за временно отбиване на водите с насип от глина | м3 | 55.19 |  |  | 0 | 0 | 0 | 55.19
12 | 12 | Водочерпене с помпа на дизелагрегат | бр. | 7 |  |  | 0 | 0 | 0 | 7
13 | 13 | Обратно засипване ръчно със з.п. | м3 | 13.334 |  |  | 0 | 0 | 0 | 13.334
14 | 14 | Уплътняване з.п. с пневм. трамб. | м3 | 13.334 |  |  | 0 | 0 | 0 | 13.334
|  | Всичко: | [6 empty] | 0
|  | За 10 бр. пресичания с подп. стена: | [6 empty] | 0
0

## ПКСС 6
ПОМОЩНА КОЛИЧЕСТВЕНО - СТОЙНОСТНА СМЕТКА №6
Пресичане на река - въздушно - за 1бр. | [11 empty] | ПКСС №6
№ | № по ПСД | Наименование на видовете работа | Ед. мярка | По ПСД |  |  | Изпълнено /по източници на финансиране/ |  |  | Оставащо за изпълнение
|  |  |  | Количество | Ед. цена | Стойност /лв./ | Количество | Ед. цена | Стойност /лв./ | Количество | Ед. цена | Стойност на оставащите работи /лв./
1 | 1 | 2 | 3 | 4 | 5 | 6 | 4 | 5 | 6 | 4 | 5 | 6
1 | 1 | Направа на планки от стомана по детайл | кг | 90 |  |  | 0 | 0 | 0 | 90
2 | 2 | Пробиване на отвори в бетон ф30 и L=120мм | бр. | 16 |  |  | 0 | 0 | 0 | 16
3 | 3 | Направа на конзола от стомана по детайл | кг | 72 |  |  | 0 | 0 | 0 | 72
4 | 4 | Доставка и монтаж на анкер - сегменти М10х 120 | бр. | 16 |  |  | 0 | 0 | 0 | 16
5 | 5 | Доставка и монтаж на скоба МАС-Р1 200 | бр. | 4 |  |  | 0 | 0 | 0 | 4
6 | 6 | Също на шпилка с гайка М12 (М16) | бр. | 8 |  |  | 0 | 0 | 0 | 8
7 | 7 | Замонолитване на анкери в бет.стена | бр. | 16 |  |  | 0 | 0 | 0 | 16
|  |  |  | Всичко: |  |  |  |  | 0
|  |  | За 2бр. пресичания: | [5 empty] | 0